## Arkusz1
Załacznik nr 1 do SIWZ
DZP.262.57.2018
Wykaz produktów w Magazynie Depozytowym
Pakiet 1
l.p. | Opis przedmiotu zamówienia | j.m | Ilość
1. | Sztylet blokujący przeznaczony do usuwania elektrod o średnicy wewnętrznej od 0,016" do 0,032". Długość całkowita 140cm, długość robocza 70 cm. | szt. | 10
2. | Koszulki poszerzające polipropylenowe - pary składające się z koszulki wewnętrznej i zewnętrznej, cieniodajne, o długości 33 cm/38cm i średnicy wewnętrznej do wyboru: 7F; 8,5F; 10,0F; 11,5F; 13F | szt. | 12
3. | Koszulki poszerzające polipropylenowe - pary składające się z koszulki wewnętrznej i zewnętrznej, cieniodajne, o długości 41cm/46cm i średnicy wewnętrznej do wyboru: 7F; 8,5F; 10,0F; 11,5F; 13F | szt. | 12
4. | Mechaniczny zestaw do usuwania elektrod - zestaw dwóch koszulek preparujących tkanki, w którym wewnętrzna koszulka wyposażona jest w ostrze i uchwyt z ręcznym napędem. Średnice koszulek wewnętrznych do wyboru: 9F, 11F, 13F. Długość zestawu 40,6cm. | szt. | 5
5. | Mechaniczny zestaw do usuwania elektrod -zestaw dwóch koszulek preparujących tkanki, w którym wewnętrzna koszulka wyposażona jest w ostrze i uchwyt z ręcznym napędem. Długość zestawu 13,6cm. Średnice koszulek wewnętrznych w zakresie 9F-11F. | szt. | 1
6. | Uniwersalny przedłużacz do elektrod przeznaczony do usuwania elektrod bez światła wewnętrznego. | szt. | 1
7. | Poszerzacz światła wewnętrznego elektrody. | szt. | 1
8. | Rączka do chwytania plastikowych koszulek poszerzających typu Byrd | szt. | 5
9. | Zestaw do usuwania elektrod z dostępu przez żyłę udową, współosiowy zestaw koszulek 12/16F z pętlą o średnicy 13mm lub 20 mm | szt. | 1
10. | Koszulka naczyniowa z zakrzywionym końcem do usuwania elektrod z dostępu udowego (12F) | szt. | 1
11. | Introducer do koszulki do usuwania elektrod z dostępu udowego z zakrzywioną końcówką (16F) | szt. | 1
12. | Chwytak atraumatyczny do elektrod | szt. | 1
13. | Pętla typu lasso do usuwania ciał obcych. Średnica introducera w zakresie 4-6F, wielkość pętli w zakresie 5mm-30mm. | szt. | 2
14. | Gumowy łącznik do kompresji elektrody ze sztyletem blokującym (pakowany po 5 szt.) | szt. | 5
15. | Czterooczkowa nitinolowa pętla chwytająca elektrody endokawitarne | szt. | 1
16. | Koszulka stabilizująca z metalową końcówką | szt. | 1
17. | Silikonowe gąbki usprawniające manewrowanie, rotację i kontrolę koszulek oraz cewników podczas zabiegów. | szt. | 1
18. | Nożyczki z nacinanym ostrzem | szt. | 1
Załacznik nr 1 do SIWZ
DZP.262.57.2018
Wykaz produktów w Magazynie Depozytowym
Pakiet 2
l.p. | Opis przedmiotu zamówienia | j.m | Ilość
1. | Stenty udowe współpracujące z prowadnikiem 0,035" | szt. | 60
2. | Stenty uniwersalne współpracujące z prowadnikiem 0,018" | szt. | 30
Załacznik nr 1 do SIWZ
DZP.262.57.2018
Wykaz produktów w Magazynie Depozytowym
Pakiet 3
l.p. | Opis przedmiotu zamówienia | j.m | Ilość
1. | Koszulka zbrojona | szt. | 40
2. | Zestaw do mikroembolizacji | szt. | 20
3. | Mikrosfery embolizacyjne uwalniające lek | szt. | 6
4. | Mikrosfery embolizacyjne | szt. | 6